## Покупные изделия
Артикул | Наименование | Кол-во
100х67.52х2 | Рихтовка 3 мм | 0
100х67.52х3 | Рихтовка 2 мм | 0
100х67.52х4 | Рихтовка 4 мм | 0
100х68х1 | Рихтовка 1 мм | 2262
100х68х2 | Рихтовка 3 мм | 2262
100х68х3 | Рихтовка 2 мм | 2262
5,5x23TX | Винт крепить усиленную опору | 1557
Анкер распорный ф10х110, Осевое усилие = 2,5 кН, Поперечное усилие = 0,2 кН | Анкер опорного кронштейна | 1202
Анкер распорный ф10х110, Осевое усилие = 4.7 кН, Поперечное усилие = 1.1 кН | Анкер несущего кронштейна | 2664
Болт М10х80 A2 ISO4014 | Болт крепления ригеля | 744
Болт М10х90 A2 DIN 931 кл.пр.8.8 | Болт крепления стойки к кронштейну | 3193
Винт М8х30-А2 ISO4762 | Винт крепления опоры F50.9961 | 0
ВС 3,9х13 TX A2 ISO14585 | Винт крепления сухаря ригеля | 15100
ВС 3,9х16 A2 ISO14586 | Крепить наборы | 5771
ВС 3,9х25 A2 ISO14586 | Крепить наборы | 4798
ВС 3,9х32 A2 ISO14586 | Крепить наборы | 6994
ВС 3,9х38 A2 ISO14586 | Крепить наборы | 5586
ВС 3,9х45 A2 ISO14586 | Крепить наборы | 2430
ВС 3,9х50 A2 ISO14586 | Крепить наборы | 3996
ВС 3,9х70 A2 ISO14586 | Крепить наборы | 4910
ВС 3,9x16 A2 TX | Винт плоский крепить ригель | 18046
ВС 3,9x16 TX A2 ISO14586 | Винт крепить вставку | 10368
ВС 3,9x19 A2 ISO14585 | Винт крепления сухаря ригеля | 1728
ВС 5,5х16 А2 ISO14585 | Винт крепить капельник | 1728
ВС 5,5х19 А2 ISO14586 | Винт крепить заглушку стыка стоек | 864
ВС 5,5х65 А2 ISO14585 | Винт крепления усиленной опоры к стойке | 1053
ВС 5,5х80 A2 ISO14585 | Винт крепления гнутого ригеля к стойке | 288
ВС 5,5x80 TX A2 ISO14585 | Винт прижимной планки | 24896
ВС 5.5х19 A2 ISO14585 | Винт временного крепления стойка-кронштейн | 1897
Гайка М10 А2 DIN 982 самоконтр. | Гайка крепления стойки к кронштейну | 3193
Гайка М10 A2 ISO4032 | Гайка М10 A2 ISO4032 | 744
КрН1 | Кронштейн несущий | 1125
КрН2 | Кронштейн подпорки несущий | 135
КрНу | Кронштейн несущий угловой | 36
КрО1 | Кронштейн опорный | 597
КрОу | Кронштейн опорный угловой | 4
Шайба 10 A2 ISO7089 | Шайба 10 A2 ISO7089 | 1488
Шайба 40х40х4 сталь С245, гор.цинк. 120 мкм | Шайба крепления кроштейна | 3866
Шайба 6-А2 ISO7089 | Шайба 6-А2 ISO7089 Шайба для направляющей вита крепления прижимной планки | 24896
Шайба 8-А2 ISO7089 | Шайба под опору F50.9961 | 0
Шайба М10 А2 DIN 9021 (кузовная) | Шайба крепления стойки к кронштейну | 6386
F50.0925 | Заглушка стыка стоек | 864 | 864
F50.0936 | Вставка 5,2 мм | 2592 | 2600
F50.0937 | Вставка 3,3 мм | 2592 | 2600
F50.0950 Трубка 50 мм | F50.0950 Трубка 50 мм | 744 | 768
F50.0952-04 | Опора стандарная под заполнение 64-68 мм | 1659 | 1660
F50.0965K-19 | Опора под тяжёлые заполнения 64-68 мм (левая) | 180 | 180
F50.0965K-20 | Опора под тяжёлые заполнения 64-68 мм (правая) | 171 | 180
F50.0997 | Втулка под опору F50.9961 | 0
F50.0998 | Капельник водоотвода для заполнений 64-80 мм | 1728 | 1750
F50.2905 | Шайба из профиля F50.0722 узла крепления стойки к кронштейну | 6386 | удалить
F50.9941 | Крепление ригеля - защёлка | 220 | 220
F50.9951-08 | Сухарь ригеля | 3604 | 3640
F50.9961 | Опора F50.9961 под тяжёлые заполнения 64-68 мм | 0
F50.9977 | Опора усиленная под заполнение 64-68 мм | 252 | 252
FRK151-01 | FRK151-01 Направляющая винта крепления прижимной планки | 24896 | 25000
FRK42 | Уплотнитель ступеньки ригеля | 4719 | 4750

## Материалы
Артикул | Материал | Кол-во | ед
Паронит ПОН-Б t=2 мм | Паронит ПОН-Б t=2 мм Узлы крепления кронштейна и крепления стойки к кронштейну | 1027.836 | м2
F50.1922 | F50.1922 Уплотнитель горизонтального участка опоры | 563.76 | м
FRK14 | FRK14 Уплотнитель 3 мм | 356 | м
FRK15 | FRK15 Уплотнитель 5 мм | 3112 | м
FRK16 | FRK16 Уплотнитель 7 мм | 1188 | м
FRK17 | FRK17 Уплотнитель 9 мм | 3908 | м
FRK18 | FRK18 Уплотнитель 11 мм | 3016 | м
FRK19 | FRK19 Уплотнитель 13 мм | 1118 | м
FRK199 | FRK199 Уплотнитель паза 3 мм | 5644 | м
FRK200 | FRK200 Уплотнитель паза 5 мм | 5216 | м
LBM50x0,8R | LBM50x0,8R Лента бутиловая 50 мм | 3878 | м

## Профили
Артикул | Хлыст | Кол-во | %Использования материала
F50.0107 | 6.8 | 610 | 96.18
F50.0210 | 6.8 | 355 | 97.83
F50.0307 | 6.8 | 42 | 93.78
F50.0413 | 6.8 | 24 | 94.76
F50.0503 | 6.8 | 332 | 93.69
F50.0504 | 6.8 | 332 | 97.9
F50.0601F | 6.8 | 660 | 97.26
F50.0701 | 6.8 | 285 | Общая длина + 30%
F50.0703 | 6.8 | 40 | Общая длина + 30%
F50.0704 | 6.8 | 188 | Общая длина + 30%
F50.0901-01 | 6.8 | 752 | Общая длина + 30%
F50.0902-01 | 6.8 | 478 | Общая длина + 30%
F50.0903-01 | 6.8 | 1496 | Общая длина + 30%
F50.0907 | 6.8 | 760 | 97.67
F50.0950 | 6.8 | 33 | 90.3
F50.1927 | 6.8 | 760 | 97.67
F50.1933 | 6.8 | 72 | Общая длина + 30%
Вкладыш 120x46x1.5 | 6.8 | 17 | 91.25
F50.0722 | 6.8 | 2 | 56.25 | добавить
F50.0254 | 6.8 | 1 | 48.97 | удалить
F50.0512 | 6.8 | 1 | 48.06 | удалить
F50.0721 | 6.8 | 1 | 2.06 | удалить
F50.9947 | 6.8 | 1 | 2.12 | удалить
F50.0210 неокрас для гибки | 6.8 | 36 | 63.63
F50.0504 неокрас для гибки | 6.8 | 36 | 63.18
F50.0601F неокрас для гибки | 6.8 | 36 | 63.11
F50.0701 неокрас для гибки | 6.8 | 0 | 63.63 | удалить